## Лист1
Предприятие, организация -
Идентификационный код ЕДРПОУ - ( )
Заказчик - ООО "Украинский Ритейл".
Генподрядчик - .
Договор № _______________ от “_________” _______________ 2013 года
Наименование строительства и его адрес - г.Полтава ул.Калинина 11 маг.02249 кровля
Наименование объекта - универсам "Брусниця"
Основание: договорная цена
ДЕФЕКТНЫЙ АКТ НА ВЫПОЛНЕНИЕ СТРОИТЕЛЬНО -МОНТАЖНЫХ РАБОТ
Заполняет Заказчик
группа работ | Наименование работ и затрат | состав работ | Место проведения работ, наименование помещения | Ед. изм. | Кол-во | Примечание
Ремонт кровли | Разборка покрытий кровли из рулонных материалов в 1-3 слоя | Разборка элементов конструкций с очисткой и складирование материалов на стройплощадке. | кровля | м2 | 361.35
Ремонт кровли | Разборка поясков, сандриков, желобов, отливов, свесов и т.п. из листовой стали | Разборка элементов конструкций с очисткой и складирование материалов на стройплощадке. | кровля | м | 69.15 | Фартух из оцинк. стали
Ремонт кровли | Разборка покрытий кровли из листовой стали | Разборка элементов конструкций с очисткой и складирование материалов на стройплощадке. | кровля | м2 | 4.6
| Демонтаж кровельного покрытия из профилированного листа ТП 45 (ТПК-Профиль), высота профилирования 45 мм, толщ. 0,7 мм |  | кровля | м2 | 16
| Монтаж покрытия кровли из листовой стали ( б/у) с креплением саморезом 3,5*9,5 (примыкание вывески с фартуком парапета ) |  | кровля | м2 | 4.6
| Изготовление фартука из оцинкованой стали тол.5 мм |  | кровля | м.п | 76
Ремонт кровли | Монтаж кровельного покрытия из профилированного листа ТП 45 (ТПК-Профиль), высота профилирования 45 мм, толщ. 0,7 мм б/ус креплением навыми саморезами 4,8*30 самосверлящимеся саморезами с шайбой резиновой прокладкой | Монтаж кровельного покрытия из профилированного листа шурупа самосверлящими 4,8х20мм | кровля | м2 | 16
| Демонтаж выступающей части кирпичной кладки паропета 210 мм*65мм (длина 69,2 м) |  | кровля | м3 | 0.95
| Снятия битума с кирпичной кладки вручную с паратета и кровли |  | кровля | м2 | 20.8
Ремонт кровли | Устpойство кpовель pулонных из наплавляемых материалов акваизол ПЭ с применением газопламенных горелок, в два слоя | Подготовка основания. Огрунтовка основания. Наклейка рулонных материалов методом подплавления мастичного слоя газопламенными горелками | кровля | м2 | 326.7
Ремонт кровли | Устройство примыканий высотой 400 мм из рулонных кровельных материалов к кирпичным стенам и парапетам с применением газопламенных горелок, с устройством фартука из оцинкованной стали ( с креплением дюбель-гвоздь 6*60) | Пробивка борозд. Раскрой и укладка рейки. Устройство цементного бортика [фаски]. Штукатурка кирпичных поверхностей . Нанесение грунтовки [праймера]. Устройство фартука из оцинкованной стали | кровля | м | 69.25 | ширина ковра 700 мм
Ремонт кровли | Устройство цементной выравнивающей стяжки толщиной 50мм | Подготовка готового основания. Устройство стяжки |  | м2 | 12
Ремонт кровли | Замена отдельными местами 1 слоя рулонного покрытия путем наплавки евроруберода | Разборка покрытия. Расчистка отдельных мест при снятом покрытии. Огрунтовка основания. Разогревание готовой мастики. Покрытие новым материалом. Промазка покрытия. | кровля | м2 | 11
| демонтаж гермитизации стыков лентой типа Бутиловая лента Lipex (К-2) стык примыкания парапета и фасадной общивки |  | кровля | м.п | 71
| Устройство гермитизации стыков лентой типа Бутиловая лента Lipex (К-2) по стыкам примыкания фартука парапета с общивкой фасада и вывеской |  | кровля | м.п | 71
| Гермитизация примыкания кровли к оцинкованому воздуховоду 150*150мм путем наплавки еврорубероида |  | кровля | шт | 1
| Гермитизация примыкания кровли к оцинкованой трубе диам.150мм путем промазки бутумной мастикой |  | кровля | шт | 2
| Подъем материалов на высоту 5,5 м |  |  | т | 1.8
| Спуск мусора с высоты 5,5 м |  |  | т | 1.8
Демонтажные работы | Погрузка мусора вручную |  |  | т | 1.8
Демонтажные работы | Перевозка строительного мусора до 30 км |  |  | т | 1.8
Итого с НДС
в том числе НДС